## Sheet1
产品类别 | 产品名称 | 单位 | 数量 | 参数配置
超融合服务器+超融合管理软件+万兆交换机 | 超融合一体机 | 台 | 4 | 1、服务器高度≥2U，标配原厂导轨 2、CPU：配置≥2颗性能不低于6330N(2.2GHz/28核/42MB/165W)CPU模块； 3、内存：配置≥512G DDR4 3200Mhz 内存，最大支持32根DDR4内存； 4、硬盘：提供≥12个3.5英寸硬盘槽位，本次配置≥2块960GB SATA SSD硬盘，6块12TB SATA HDD硬盘，2块1.92T NVMe SSD硬盘； 5、Raid：配置1块12Gb 2端口Raid卡； 6、网卡：配置≥4端口千兆电接口，4端口万兆光接口（含光模块）； 7、电源：配置≥2个支持热插拔的白金级电源模块，单电源功率≥1200W； 8、安全性：支持安全机箱，TCM/TPM安全模块，双因素认证； 9、▲3D温度展示：支持3D温度海洋形式展示各组件温度传感器的分布图，可让用户直观感知服务器整体温感状态；（投标时提供服务器管理界面的功能截图证明） 10、▲联合管理：设备自带小规模服务器统一管理的能力，对已添加的服务器设备查看可管理设备的基本状态信息、执行电源管理，KVM访问、批量删除等；（投标时提供服务器管理界面的功能截图证明） 11、▲带外升级：不依赖OS，可带外升级BIOS、BMC版本，可通过BMC界面带外一次升级多个部件的固件；（投标时提供服务器管理界面的功能截图证明） 12、▲维保：提供3年服务器硬件维保；提供原厂售后服务承诺函。
| 超融合软件 | 套 | 4 | 一、软件配置需求 1、提供≥8颗超融合管理CPU授权许可，≥8颗存储虚拟化CPU授权许可，提供≥8颗计算虚拟化CPU授权许可，提供三年软件技术支持服务； 二、超融合管理软件要求 1、▲一键僵尸虚机管理：支持使用一键鼠标按钮快速查看、启动、删除、批量启动和批量删除长时间未使用且处于关闭状态的虚拟机，进行资源利用率统计，降低运维工作量与难度，保障投资；提供产品功能截图或检测报告检测结果截图证明。 2、▲一键虚机还原：支持使用一键鼠标按钮还原虚拟机到指定还原点状态，基于备份功能，虚机误删不影响还原功能，降低人为误操作带来的损失；提供产品功能截图或检测报告检测结果截图证明。 3、一键存储清理：支持使用一键鼠标按钮分析后端存储上的无效镜像文件，并提供一键清理和释放存储空间能力，提升资源利用率，保障投资； 4、一键资源分析：支持使用一键鼠标按钮分析虚拟机、主机历史资源使用情况，提供规划决策数据支撑； 5、主机角色灵活划分，可以指定主机角色为存储型、计算型、超融合型，同一个集群内三种类型主机可以任意组合，满足用户各种应用场景，并更好的应对用户资源使用不均衡的情况下对资源的灵活扩容。 三、存储虚拟化软件要求 1、▲支持存储QoS策略，根据业务压力，指定服务优先级；支持卷QOS、数据恢复QOS，支持以硬盘池为粒度设置数据恢复策略。提供产品功能截图或检测报告检测结果截图证明。 2、▲文件存储支持协议包括：FTP、CIFS、NFS、HTTP；提供多种NAS增值服务功能，包括：权限管理、快照管理(WORM)、共享目录管理等；NAS服务可以采用多服务节点高可用，并支持负载均衡。提供产品功能截图或检测报告检测结果截图证明。 3、多副本技术支持2~6副本数，且可任意选择； 4、同一数据的多个副本能够分散到不同的磁盘/节点存储，各副本间保证数据的强一致性，支持多个副本的容错机制，副本数量可基于存储池灵活设置，支持分级的数据保护模式； 5、支持故障域和保护域设置，故障域为机柜时，能够实现整机柜故障，数据不丢失，业务不中断； 四、计算虚拟化软件要求 1、▲支持集群动态资源调度功能，可基于主机的CPU利用率、内存利用率、磁盘I/O、存储利用率、磁盘请求、网络流量等资源对虚拟机进行动态资源调度，实现自动化的存储资源分配和负载均衡功能，主动确保云环境的服务水平；提供产品功能截图或检测报告检测结果截图证明。 2、▲提供虚拟机回收站功能，统一管理被删除的虚拟机，防止因虚拟机误删除导致数据丢失，支持设置回收站文件保存周期，超期的文件将被自动删除；提供产品功能截图或检测报告检测结果截图证明。 3、支持对资源扩展和收缩策略的灵活配置，能够根据虚拟机CPU、内存、连接数、磁盘IO等参数动态的克隆虚拟机或删除虚拟机以满足业务量大时使用多个虚拟机提供服务、业务量少时使用少量虚拟机提供服务”的业务需求，整个过程不需要人工干预，同时支持对业务虚拟机组的统一负载监控和负载状态展示； 4、支持IP/MAC绑定，支持设置虚拟机IP地址和MAC地址绑定关系，防止IP地址或MAC地址更改造成审计的困难。 5、支持虚拟机迁移历史记录功能，记录中包含迁移的操作员、迁移方式、源主机、目的主机、开始时间、迁移耗时等信息，便
| 超融合交换机 | 台 | 2 | 1、▲整机交换容量：≥2.56Tbps，包转发率：≥340Mpps 2、▲万兆SFP+端口≥22个，千兆电接口≥8个，RJ-45 Console≥1，USB≥1。3米堆叠线1条； 3、支持最大9台设备虚拟化； 4、支持OPENFLOW 1.3协议标准。 5、支持IPv4静态路由、RIP V1/V2、OSPF、BGP、ISIS；支持IPv6静态路由、RIPng、OSPFv3、BGP4+，支持IPv4和IPv6环境下的策略路由 6、支持VRRPv2/v3（虚拟路由冗余协议)；支持RRPP（快速环网保护协议），环网故障恢复时间不超过200ms； 7、支持CLI命令行，Web网管，TELNET，使设备管理更方便，并且支持SSH2.0等加密方式。支持OAM(802.1AG， 802.3AH)以太网运行、维护和管理标准 8、具备设备级和链路级的多重可靠性保护。采用过流保护、过压保护和过热保护技术。
服务器 | 医保移动支付前置机 | 台 | 1 | 1、1U机架式服务器 2、▲CPU：1x Intel Xeon E2224 4C 3.4GHz 处理器 ，单路处理器。 3、▲内存：1xThinkSystem 16GB TruDDR4 2666MHz TruDDR4 ECC ，最大支持≥4根内存槽 4、▲硬盘：1X480G SSD 企业级硬盘 ，最大支持4个硬盘。 5、RAID卡：板载6 Gb SATA Intel RSTe software RAID, 支持RAID 0, 1, 10, 5, 50 6、支持网页版、windows客户端、mac客户端、虚拟盘符版、android版、ipad版、iphone版，随时随地办公； 7、网卡与HBA卡：集成2口千兆网卡 8、提供三年质保服务。
| 移动查房前置机 | 台 | 1 | 1、1U机架式服务器 2、▲CPU：1x Intel Xeon E2224 4C 3.4GHz 处理器 ，单路处理器。 3、▲内存：1xThinkSystem 16GB TruDDR4 2666MHz TruDDR4 ECC ，最大支持≥4根内存槽 4、▲硬盘：1X480G SSD 企业级硬盘 ，最大支持4个硬盘。 5、RAID卡：板载6 Gb SATA Intel RSTe software RAID, 支持RAID 0, 1, 10, 5, 50 6、支持网页版、windows客户端、mac客户端、虚拟盘符版、android版、ipad版、iphone版，随时随地办公； 7、网卡与HBA卡：集成2口千兆网卡 8、提供三年质保服务。
安全隔离设备 | 网闸 | 台 | 1 | 一、▲性能参数： 1、性能指标：吞吐量≥300Mbps，最大并发连接数≥5万，系统延迟≤1ms 2、硬件指标：2U规格；内存≥4GB；单电源；标配≥6个千兆电口； 二、功能参数： 1、采用2+1系统架构即内网单元+外网单元+FPGA专用隔离硬件。不能采用网线等形式直通，采用基于linux内核的多核多线程专用安全操作系统，加固内核； 2、▲设备支持透明、代理及路由三种工作模式，管理员可依据实际网络状况进行相应的部署。（提供产品界面截图并加盖投标人公章） 3、▲支持的数据库种类包括ORACLE、SQLSERVER、MYSQL、SYBASE等主流数据库支持多种关系型数据库通信。支持SQL语句的白名单（提供产品界面截图并加盖投标人公章） 4、▲系统支持数据库同步应用，支持ORACLE、SQLSERVER、MYSQL、SYBASE、DB2、POSTGRESQL等多种主流国外数据库的同步和国产达梦数据库、人大金仓数据库的同步（提供产品界面截图并加盖投标人公章） 5、支持TCP应用层数据单向传输的控制，保证TCP应用数据的0 反馈，以满足二次防护对数据传输的安全性需求； 6、支持DCS/SCADA生产网络与办公网络之间的OPC应用数据的传输。支持同步、异步监测数据的传输，只需绑定固定的一个起始端口即可满足动态端口的数据传输； 7、支持根据时间自动切换的安全策略。支持时间段以24小时制，支持以星期为周期，支持指定时间点一次性运行； 8、系统提供ping ,traceroute ,TCP端口探测、抓包等工具方便管理员在配置策略或调整网络时排查问题； 9、产品内置各类应用支持模块，无须用户增加投资，功能模块至少包含：邮件模块、安全浏览模块、视频交换模块、数据库访问模块、数据库同步模块、文件交换模块、OPC模块、MODBUS模块、WINCC模块、组播代理模块、用户自定义应用模块等各类应用模块,并可控制相应应用协议的的动作、参数、内容； 10、▲三年原厂升级维保服务，提供售后服务承诺函原件。